## Sheet1
BP310X LED驱动电源设计 V1.5
使用说明：本软件用于BPSemi的BP310X系列LED恒流驱动IC理论设计。软件中红色字体是跟据实际电气参数要求
填入，系统将自动算出相关的元件参数( 蓝色字体）和系统工作参数（粉红色字体）。
Design Spec. |  |  |  | LED Load Spec.
最小输入电压_Vinmin= | 180 | Vac |  | LED单颗平均电压_Vled= | 4 | Vdc
最大输入电压_Vinmax= | 264 | Vac |  | LED单颗平均电流_Iled= | 800 | mA
输入频率@Vinmin_Fin= | 50 | Hz |  | LED串联数量_Qsled= | 3 | Pcs
系统工作频率@Voutmax_Fsw= | 48 | Khz |  | LED并联数量_Qpled= | 1 | Pcs
设计的系统效率@Vinmin_Eff= | 80 | % |  | 电源输出电压_Vout= | 12 | Vdc
系统工作最大占空比_Dmax= | 40 | % |  | 电源输出电流_Iout= | 800 | mA
输入电容纹波电压_ΔVCE= | 15 | Vdc |  | 电源输出功率_Pout= | 9.6 | Walt
功率因数 | Use PPFC | 0.8-0.95 |  | 校正系数_CPPFC= | 0.5
Design Data （工作参数计算）
最小母线电压_Vbulkmin= | 112.2792 | Vdc |  | 最大母线电压_Vbulkmax= | 373.3524 | Vdc
开关管最大耐压Vdmax= | 595.2596 | Vdc |  | 输出二极管耐压@Vor= | 114.9956 | Vdc
开关管最小开通时间_Tonmin= | 2.4332 | uS |  | 变压器初次级匝比_NPS= | 7.045
开关管最大开通时间_Tonmax= | 8.3333 | uS |  | 次级绕组电流有效值_Isrms= | 1306.3945 | mA
次级绕组峰值电流_Ispk= | 3200 | mA |  | 初级绕组电流有效值_Iprms= | 185.4365 | mA
初级绕组峰值电流_Ippk= | 454.2247 | mA
变压器设计
变压器初级电感量_Lp= | 2.0599 | mH |  | 实际选用初级电感量_Lp= | 2 | mH
选用变压器的型号_Ttype= | EE19 |  |  | 选用的变压器截面积_Ae= | 0.223 | c㎡
初级绕组的匝数_Np= | 162.9506 | Ts |  | 初级绕组线径_Dp= | 0.20749 | mm
次级绕组的匝数_Ns= | 23.1301 | Ts |  | 次级绕组线径_Ds= | 0.48816 | mm
辅助绕组的匝数_Nf= | 21.7695 | Ts |  | 辅助绕组线径_Df= | 0.1 | mm
Current Sense Resistor 采样电阻
电流采样电阻_Rcs= | 1.1008 | Ω | 由于MOSFET关断延时问题，实际阻值需跟据输出电流调试。
采样电阻功耗_Prcs= | 0.037852 | Walt
Start-Up Resistor 启动电阻
启动电阻_Rcs= | 3.6 | MΩ |  | 实际选用启动电阻_Rcs= | 1.5 | MΩ
启动电阻功耗_Prcs= | 0.005 | Walt |  | 由于耐压问题，实际选用2颗1MΩ_1206电阻串联。
FB Sense Resistor FB反馈电阻
系统延时时间_tdely= | 500 | nS |  | 补偿电阻_Rfbh= | 534.005 | KΩ
分压系数_Ka= | 4 | ≤4 |  | 补偿分压电阻_Rfbl= | 133.5013 | KΩ
Bulk Capacitor 输入电容
输入电解电容_CE= | 33.4001 | uF |  | 实际选择电解电容_CE= | 22*2 | uF*Pcs
Vout Capacitor 输出电容
输出电容耐压Vout_max= | 21.675 | Vdc |  | 输出电容参考值Cout= | 133.3333 | uF
Note on B12: 作者: Dmax最大值需小于42%，具体见“BP310x PSR恒流原理示意图”
Note on B14: 作者: PPFC指填谷式功率因数校正电路，即 无源功率因数校正电路
Note on B26: BPS: 以下为各PC40材质磁芯Ae值（供参考） EE10=0.11 EE13=0.171 EE16=0.195 EE19=0.223 EE20=0.32 EE25=0.518 EPC13=0.124 EPC17=0.202 EFD15=0.15
Note on F26: BPS: 该值与B26单元格批注里相对应便可